## PH-Conf2021-ShortTabShown
Gebäudeszenarien in der Dunkelflaute …
von Bernd Steinmüller, Short Table for Presentation on Int. Passive House Conf. 2021
| 1 | 2 | 3 | 4 | 5 | 6 | 7 | 9 | 9 | 8 | 10 | 11
Z1 | Übersichtstabelle Deutschland | a) Angebot (Kraftwerkleistung) |  |  | … und b) Nachfrage Gebäude (Wärme bzw. Nachfrageleistungsäquivalent "Wärmepumpe WP")
Z2 | Parameter können benutzt werden… | um unterschiedlicher Szenarien zu simulieren
| Cold Dark Doldrum Scenarios Elements | Aux. Parameter | Base Value | Base Unit | Final Value | Final Unit | Comparison 1 | Comparison2 | Comparison3 | Kommentare, Referenzen 1 | Kommentare 2
0 | a) Supply Side - Power Plants | Scalable
1 | 1. Power Plant Peak Capacity | 100% | 219300000000 | W | 219.3 | GWel | (Germany 2020: 100%) |  |  | https://www.umweltbundesamt.de/bild/kraftwerksleistung-in-deutschland
2 | Wind | 28% | 61404000000 | W | 61.404 | GWel
3 | PV | 23.5% | 51535500000 | W | 51.5355 | GWel
4 | Biomass | 4.5% | 9868500000 | W | 9.8685 | GWel
5 | Hydro excl. Pumped Storage | 1.6% | 3508800000 | W | 3.5088 | GWel
6 | Total Renewable (Erneuerbar) | 57.6% | 126316800000 |  | 126.3168 | GWel
7 | 2. In Dark Doldrum available | With respect to peak | [7 empty] | https://www.dwd.de/DE/presse/pressekonferenzen/DE/2018/PK_06_03_2018/rede_becker.pdf?__blob=publicationFile&v=1
8 | Wind | 5% | 3070200000 | W | 3.0702 | GWel |  |  |  | T
9 | PV | 5% | 2576775000 | W | 2.5768 | GWel |  |  |  | https://www.sueddeutsche.de/wissen/dunkelflaute-windenergie-photovoltaik-stromnetz-energiewende-1.5187626
10 | Biomass | 100% | 9868500000 | W | 9.8685 | GWel |  |  |  | Wichtiges Spar-/Reserveglied
11 | Hydro incl. Pumped Storage | 281.2% | 9868500000 | W | 9.8685 | GWel |  |  |  | 6.3597 | Pumpspeicher
12 | Total Renewable (Erneuerbar) | 20.1% | 25383975000 |  | 25.384 | GWel | 100%
13 | b) Demand Side - Buildings - Cold
14 | 1. Heating Load + DHW (winter, max) | Current: |  |  |  |  | Current: | Passive House: | ~EnerPHIT:
15 | 1.1. Heating (PH 100% ... Now 650%) | 650% | 65 | W/m2 |  |  | 65 W/m2 | 10 W/m2 | 13 W/m2
16 | Living Space - Wohnfläche |  | 47 | m2/P
17 | Persons |  | 83000000 | P | 83 | Mio P
18 |  |  | 3901000000 | m2
19 | Total Residential Heating Load |  | 253565000000 | W | 253.565 | GWth | 254 GWth | 39 GWth | 51 GWth
20 | 1.2. Domestic Hot Water DHW |  | 1 | W/m2 | 3.901 | GWth
21 |  |  | 3901000000 | W
22 | 1.3. Electric Heat Pump COPmin |  | 2.5
23 | Power Plant Load Residential |  | 102986400000 | W | 102.9864 | GWel | 405.7% | 17 GWel, 68% | 22 GWel, 86% | der DunkelflautenLstg | der Gebäudewärmespeicherfähigkeit
24 | … incl. Non-Residential | 140.9% | 145137044200.7425 | W | 145.137 | GWel | 571.8% | 24 GWel, 95% | 31 GWel, 121% | der DunkelflautenLstg | der Gebäudewärmespeicherfähigkeit
25 | 2. Buffer Capacity Buildings - Puffer
26 | 2.1. Heat Storage Capacity |  | 200 | Wh/m2K
27 | Range per K (without DHW) |  | 3.0769 | h/K |  |  | 3h/K | 20h/K | 15h/K
28 | dT for Bridging Dark Doldrums | 48 | 15.6 | K |  |  | 15,6K | 2,4K | 3,1K
29 |  |  | 780200000000 | Wh/K | 780.2 | GWh/K
30 | Residential Storage Capacity at dT | 4 | 3120800000000 | Wh | 3120.8 | GWhth
31 | 2.2. Distributed over Dark Doldrums of | 48 | 65016666666.6667 | W | 65.0167 | GWth |  |  |  |  | der Gebäudewärmespeicherfähigkeit
32 | Power Plant Load Residential | (COP=2,5) | 26006666666.6667 | Wel | 26.0067 | GWel | 102.5% | 102% | 102% | der DunkelflautenLstg
33 | … incl. Non-Residential | 140.9% | 36650768737.5612 | W | 36.6508 | GWel | 144.4% | 144% | 144% | der DunkelflautenLstg | 576.3%
34 |  |  |  |  | 14.6603
35 | Dagegen Szenario relativ zu "heute"
36 | Heizlast max | 100% | 64.9485 | W/m2
37 |  |  | 253363921232.8767 | W | 253.3639 | GW
38 | WW |  | 1.4269 | W/m2
39 |  |  | 5566495433.79 | W | 5.5665 | GW
40 | COPmin WP |  | 2.5 |  | 2.5e-09
41 | Heutige HeizLast WP |  | 103572166666.6667 | W | 103.5722 | GW | 408% | 159.3% | #VALUE! | der DunkelflautenLstg | der Gebäudewärmespeicherfähigkeit
42 | Inkl. GewerbeHdlDstlg | 140.9% | 145962555555.5555 | W | 145.9626 | GW | 575% | 398.3% | #VALUE! | der DunkelflautenLstg | der Gebäudewärmespeicherfähigkeit
43
44
45 | c) Eckdaten Gebäude Bundesstatitisken ("Top-Down")
46 | Endenergie Gebäude 2018 ohne Strom = ca Wärme
47 | Endenergie Priv HH |  | 1864.299 | PJ/a | [5 empty] | AG Energiebilanzen 2018, https://ag-energiebilanzen.de/7-0-Bilanzen-1990-2016.htmlx
48 |  |  | 5.1786e+14 | Wh/a | 132.7508 | kWh/m2a
49 | Mittel | 8760 | 59116533485.5403 | W | 59.1165 | GW
50 | Max: | 2000 | 258930416666.6667 | W | 258.9304 | GW | 66.3754 |  |  | W/m2 Wärmelast Spitze/Dunkelflaute
51
52 | Endenergie GHD |  | 763.027 | PJ/a | 40.93%
53 |  |  | 2.1195e+14 | Wh/a
54 | Summe |  | 7.2981e+14 | Wh/a
55 | Mittel | 8760 | 83311960933.5363 | W | 83.312 | GW
56 | Max: | 2000 | 364906388888.8889 | W | 364.9064 | GW |  |  |  | Wärmelast Spitze/Dunkelflaute
57 | COPmin WP |  | 2.5 |  | 2.5e-09
58 | MaxLast WP |  | 145962555555.5555 | W | 145.9626 | GW |  |  |  | Strom falls mit WP bereitgestellt
59 | Endenergie Gebäude 2014
60 | Endenergie Priv HH |  | 2188 | PJ/a | [5 empty] | BBSR-Online-Publikation Nr. 17/2019
61 |  |  | 6.0778e+14 | Wh/a
62 | Endenergie GHD |  | 896 | PJ/a
63 |  |  | 2.4889e+14 | Wh/a
64 | Summe |  | 8.5667e+14 | Wh/a
65 | Mittel | 8760 | 97792998477.93 | W | 97.793 | GW
66 | Max: | 2000 | 428333333333.3333 | W | 428.3333 | GW
67 | COPmin WP |  | 2.5 |  | 2.5e-09
68 | MaxLast WP |  | 171333333333.3333 | W | 171.3333 | GW
69
70 | d) Wärme/Kält D Gesamt
71 | Wärme/Kält D Erneuerbar | 14.3% | 176000000000000 | Wh/a | [5 empty] | https://www.bundesregierung.de/breg-de/themen/energiewende/energie-erzeugen/erneuerbare-energien-317610
72 | gesamt |  | 1.2308e+15 | Wh/a | [5 empty] | Die Wärmebereitstellung aus Erneuerbaren Energien betrug 2019 rund 176,4 Milliarden kWh (2018: 170,2 Milliarden kWh.
73 | Mittel | 8760 | 140498770635.7569 | W | 140.4988 | GW |  |  |  | Damit betrug der Anteil der EE am gesamten Endenergieverbrauch für Wärme&Kälte 2019 14,5 Prozent (2018: 14,3 Prozent).
74 | Max: | 2000 | 615384615384.6154 | W | 615.3846 | GW |  |  |  | Der Anteil der erneuerbaren Energien im Verkehrssektor verblieb 2019 wie in 2018 bei 5,6 Prozent.
75 | COPmin WP o.ä. |  | 2.5 |  | 2.5e-09
76 | MaxLast WP o.ä. |  | 246153846153.8461 | W | 246.1538 | GW

## FullTabUnderlying
Building Scenarios Cold Dark Doldrum - Gebäudeszenarien in der kalten Dunkelflaute …
von Dr. Bernd Steinmüller, Version 1.9.2021
| 1 | 2 | 3 | 4 | 5 | 6 | 7 | 8 | 9 | 10 | 11 | 12 | 13
| Configurable Table - Konfigur. Tabelle | a) Supply Side (Kraftwerkleistung) |  |  | … und b) Demand Side - Nachfrage Gebäude (Wärme bzw. Nachfrageleistungsäquivalent "Wärmepumpe WP") | [7 empty] | Example/Starting Point: Germany
| Parameter in gelb können benutzt werden… | ...um unterschiedlicher Szenarien zu simulieren
| Parameters in yellow fields can be used … | … to simulate different Scenarios
| Cold Dark Doldrum Scenarios Elements | Aux. Parameter | Base Value | Base Unit | Final Value | Final Unit | Comparison 0 | Comparison 1 | Comparison2 | Comparison3 | Kommentare, Referenzen 1 | Kommentare 2
0 | a) Supply Side - Power Plants | Scalable
1 | 1. Power Plant Peak Capacity | 100% | 219300000000 | W | 219.3 | GWel | (Germany 2020: 100%) |  |  |  | https://www.umweltbundesamt.de/bild/kraftwerksleistung-in-deutschland
2 | Wind | 28% | 61404000000 | W | 61.404 | GWel
3 | PV | 23.5% | 51535500000 | W | 51.5355 | GWel
4 | Biomass | 4.5% | 9868500000 | W | 9.8685 | GWel
5 | Hydro excl. Pumped Storage | 1.6% | 3508800000 | W | 3.5088 | GWel
6 | Total Renewable (Erneuerbar) | 57.6% | 126316800000 | W | 126.3168 | GWel
7 | 2. In Dark Doldrum available | With respect to peak | [8 empty] | https://www.dwd.de/DE/presse/pressekonferenzen/DE/2018/PK_06_03_2018/rede_becker.pdf?__blob=publicationFile&v=1
8 | Wind | 5% | 3070200000 | W | 3.0702 | GWel |  |  |  |  | https://www.sueddeutsche.de/wissen/dunkelflaute-windenergie-photovoltaik-stromnetz-energiewende-1.5187625
9 | PV | 5% | 2576775000 | W | 2.5768 | GWel |  |  |  |  | https://www.sueddeutsche.de/wissen/dunkelflaute-windenergie-photovoltaik-stromnetz-energiewende-1.5187626
10 | Biomass | 100% | 9868500000 | W | 9.8685 | GWel |  |  |  |  | Wichtiges Spar-/Reserveglied
11 | Hydro incl. Pumped Storage | 281.2% | 9868500000 | W | 9.8685 | GWel |  |  |  |  | Pumpspeicher hinzugenommen
12 | Total Renewable (Erneuerbar) | 20.1% | 25383975000 | W | 25.384 | GWel | 100%
13 | b) Demand Side - Buildings - Cold
14 | 1. Heating Load + DHW (winter, max) | Current: |  |  |  |  | Current: | Mean/Mittel | Passive House: | ~EnerPHIT:
15 | 1.1. Heating (PH 100% ... Now 650%) | 100% | 10 | W/m2 |  |  | 10 W/m2 | 65 W/m2 | 10 W/m2 | 13 W/m2
16 | Living Space - Wohnfläche |  | 47 | m2/P | [6 empty] | Fu
17 | Persons |  | 83000000 | P | 83 | Mio P
18 |  |  | 3901000000 | m2
19 | Total Residential Heating Load |  | 39010000000 | W | 39.01 | GWth | 39,01 GWth | 254 GWth | 39 GWth | 51 GWth
20 | 1.2. Domestic Hot Water DHW |  | 1 | W/m2 | 3.901 | GWth
21 |  |  | 3901000000 | W
22 | 1.3. Electric Heat Pump COPmin |  | 2.5
23 | Power Plant Load Residential |  | 17164400000 | W | 17.1644 | GWel | 67.62% | 103 GWel, 406% | 17 GWel, 68% | 22 GWel, 86% | der DunkelflautenLstg
24 | … incl. Non-Residential | 140.9% | 24189507366.7904 | W | 24.1895 | GWel | 95.29% | 145 GWel, 572% | 24 GWel, 95% | 31 GWel, 121% | der DunkelflautenLstg
25 | 2. Buffer Capacity Buildings - Puffer
26 | 2.1. Heat Storage Capacity |  | 200 | Wh/m2K
27 | Range per K (without DHW) |  | 20 | h/K |  |  | 20 h/K | 3h/K | 20h/K | 15h/K
28 | dT for Bridging Dark Doldrums | 48 | 2.4 | K |  |  | 2,4 h/K | 15,6K | 2,4K | 3,1K
29 |  |  | 780200000000 | Wh/K | 780.2 | GWh/K
30 | Residential Storage Capacity at dT | 4 | 3120800000000 | Wh | 3120.8 | GWhth
31 | 2.2. Distributed over Dark Doldrums of | 48 | 65016666666.6667 | Wth | 65.0167 | GWth
32 | Power Plant Load Residential | (COP=2,5) | 26006666666.6667 | Wel | 26.0067 | GWel | 102.5% | 102% | 102% | 102% | der DunkelflautenLstg
33 | … incl. Non-Residential | 140.9% | 36650768737.5612 | W | 36.6508 | GWel | 144.4% | 144% | 144% | 144% | der DunkelflautenLstg
34 | Comparison 1 |  |  |  | 14.6603
35 | Szenario "heute/today"
36 | Heating load max | 100% | 64.9485 | W/m2
37 |  |  | 253363921232.8767 | W | 253.3639 | GW
38 | WW |  | 1.4269 | W/m2
39 |  |  | 5566495433.79 | W | 5.5665 | GW
40 | COPmin WP |  | 2.5 |  | 2.5e-09
41 | Heutige HeizLast WP |  | 103572166666.6667 | W | 103.5722 | GW | 408% |  |  |  | der DunkelflautenLstg
42 | … incl. Non-Residential | 140.9% | 145962555555.5555 | W | 145.9626 | GW | 575% |  |  |  | der DunkelflautenLstg
44
45 | c) Supplementariy Building Statistics Germany - Ergänzende Eckdaten Gebäude Bundesstatitisken ("Top-Down")
46 | Endenergie Gebäude 2018 ohne Strom = ca Wärme
47 | Final/Endenergie Priv HH |  | 1864.299 | PJ/a | [6 empty] | AG Energiebilanzen 2018, https://ag-energiebilanzen.de/7-0-Bilanzen-1990-2016.htmlx
48 |  |  | 5.1786e+14 | Wh/a | 132.7508 | kWh/m2a
49 | Mittel | 8760 | 59116533485.5403 | W | 59.1165 | GW
50 | Max: | 2000 | 258930416666.6667 | W | 258.9304 | GW | 66.3754 |  | W/m2 |  | W/m2 Wärmelast Spitze/Dunkelflaute
51
52 | Endenergie GHD |  | 763.027 | PJ/a | 40.93%
53 |  |  | 2.1195e+14 | Wh/a
54 | Summe |  | 7.2981e+14 | Wh/a
55 | Mittel | 8760 | 83311960933.5363 | W | 83.312 | GW
56 | Max: | 2000 | 364906388888.8889 | W | 364.9064 | GW |  |  |  |  | Wärmelast Spitze/Dunkelflaute
57 | COPmin WP |  | 2.5 |  | 2.5e-09
58 | MaxLast WP |  | 145962555555.5555 | W | 145.9626 | GW |  |  |  |  | Strom falls mit WP bereitgestellt
59 | Final/Endenergie Gebäude 2014
60 | Endenergie Priv HH |  | 2188 | PJ/a | [6 empty] | BBSR-Online-Publikation Nr. 17/2019
61 |  |  | 6.0778e+14 | Wh/a
62 | Endenergie GHD |  | 896 | PJ/a
63 |  |  | 2.4889e+14 | Wh/a
64 | Summe |  | 8.5667e+14 | Wh/a
65 | Mittel | 8760 | 97792998477.93 | W | 97.793 | GW
66 | Max: | 2000 | 428333333333.3333 | W | 428.3333 | GW
67 | COPmin WP |  | 2.5 |  | 2.5e-09
68 | MaxLast WP |  | 171333333333.3333 | W | 171.3333 | GW
69
70 | d) Heat/Cooling - Wärme/Kält D Gesamt
71 | Wärme/Kält D Erneuerbar | 14.3% | 176000000000000 | Wh/a | [6 empty] | https://www.bundesregierung.de/breg-de/themen/energiewende/energie-erzeugen/erneuerbare-energien-317610
72 | gesamt |  | 1.2308e+15 | Wh/a | [6 empty] | Die Wärmebereitstellung aus Erneuerbaren Energien betrug 2019 rund 176,4 Milliarden kWh (2018: 170,2 Milliarden kWh.
73 | Mittel | 8760 | 140498770635.7569 | W | 140.4988 | GW |  |  |  |  | Damit betrug der Anteil der EE am gesamten Endenergieverbrauch für Wärme&Kälte 2019 14,5 Prozent (2018: 14,3 Prozent).
74 | Max: | 2000 | 615384615384.6154 | W | 615.3846 | GW |  |  |  |  | Der Anteil der erneuerbaren Energien im Verkehrssektor verblieb 2019 wie in 2018 bei 5,6 Prozent.
75 | COPmin WP o.ä. |  | 2.5 |  | 2.5e-09
76 | MaxLast WP o.ä. |  | 246153846153.8461 | W | 246.1538 | GW

## EbilD2018in TJ
Energiebilanz der Bundesrepublik | Zeile | Steinkohlen |  |  |  | Braunkohlen |  |  |  | Mineralöle | [10 empty] | Gase |  |  |  | Erneuerbare Energien |  |  | Sonstige | Elektrischer Strom und |  |  | Energieträger insgesamt
Deutschland 2018 | [27 empty] | Energieträger | andere Energieträger
T Joule
|  | Kohle | Briketts | Koks | Andere | Kohle | Briketts | Andere | Hart- | Erdöl | Otto- | Roh- | Flugtur- | Diesel- | Heizöl | Heizöl | Petrol- | Flüssig- | Raffine- | Andere | Kokerei- | Gichtgas | Naturgase |  | Wasser-, Windkraft u. Photovol- taikanlagen | Biomasse und erneuer- bare Abfälle | Sonstige erneuerb. Energie- träger | Nichterneuer- bare Abfälle, Abwärme | Strom | Kern- | Fern- | Primär- | Sekundär- | Summe
[5 empty] | Stein- |  |  | Braun- | braun- | (roh) | kraft | benzin | binenkst. | kraft- | leicht | schwer | koks | gas | riegas | Mineral- | u. Stadt- | u. Konvert- | Erdgas | Gruben- | [5 empty] | energie | wärme | energie- | energie-
[5 empty] | kohlen- |  |  | kohlen- | kohle |  | stoffe |  |  | stoff | [5 empty] | ölpro- | gas | tergas | Erdölgas | gas | [7 empty] | träger | träger
Datenstand: 27. Februar 2020 |  |  |  |  | produkte |  |  | produkte | [11 empty] | dukte
Gewinnung im Inland | 1 | 75404 | 0 | 0 | 0 | 1506400 | 0 | 0 | 0 | 87989 | 0 | 0 | 0 | 0 | 0 | 0 | 0 | 0 | 0 | 0 | 0 | 0 | 200649 | 8005 | 625354 | 1078513 | 93198 | 214105 | 0 | 0 | 0 | 3889617 | 0 | 3889617
Einfuhr | 2 | 1222256 | 3391 | 66128 | 0 | 0 | 39 | 258 | 383 | 3621788 | 103586 | 313517 | 279804 | 642282 | 149426 | 86481 | 19897 | 46539 | 0 | 72205 | 0 | 0 | 5760527 | 0 | 0 | 104438 | 0 | 0 | 114217 | 829136 | 0 | 11538529 | 1897770 | 13436299
Bestandsentnahmen | 3 | 90974 | 0 | 115 | 0 | 6563 | 0 | 0 | 13 | 21966 | 0 | 1781 | 942 | 0 | 29584 | 0 | 677 | 0 | 443 | 7443 | 0 | 0 | 0 | 0 | 0 | 0 | 0 | 0 | 0 | 0 | 0 | 119516 | 40984 | 160500
Energieaufkommen im Inland | 4 | 1388635 | 3391 | 66243 | 0 | 1512963 | 39 | 258 | 395 | 3731743 | 103586 | 315298 | 280746 | 642282 | 179010 | 86481 | 20574 | 46539 | 443 | 79648 | 0 | 0 | 5961176 | 8005 | 625354 | 1182951 | 93198 | 214105 | 114217 | 829136 | 0 | 15547663 | 1938754 | 17486417
Ausfuhr | 5 | 5999 | 31 | 24083 | 0 | 0 | 8470 | 24000 | 0 | 0 | 213860 | 21771 | 57932 | 297427 | 53435 | 107231 | 24453 | 6947 | 0 | 155438 | 0 | 0 | 2799433 | 0 | 0 | 99383 | 0 | 0 | 289663 | 0 | 0 | 2904815 | 1284742 | 4189558
Hochseebunkerungen | 6 | 0 | 0 | 0 | 0 | 0 | 0 | 0 | 0 | 0 | 0 | 0 | 0 | 0 | 31406 | 39570 | 0 | 0 | 0 | 0 | 0 | 0 | 0 | 0 | 0 | 0 | 0 | 0 | 0 | 0 | 0 | 0 | 70976 | 70976
Bestandsaufstockungen | 7 | 0 | 0 | 0 | 0 | 0 | 275 | 371 | 0 | 0 | 649 | 0 | 0 | 18002 | 0 | 5150 | 0 | 1275 | 0 | 0 | 0 | 0 | 71118 | 0 | 0 | 0 | 0 | 0 | 0 | 0 | 0 | 71118 | 25722 | 96840
PRIMÄRENERGIEVERBRAUCH IM INLAND | 8 | 1382636 | 3360 | 42160 | 0 | 1512963 | -8706 | -24113 | 395 | 3731743 | -110924 | 293527 | 222814 | 326853 | 94168 | -65469 | -3879 | 38316 | 443 | -75791 | 0 | 0 | 3090626 | 8005 | 625354 | 1083568 | 93198 | 214105 | -175446 | 829136 | 0 | 12571730 | 557313 | 13129043
Kokereien | 9 | 356700 | 0 | 0 | 0 | 5063 | 0 | 0 | 0 | 0 | 0 | 0 | 0 | 0 | 0 | 0 | 12322 | 0 | 0 | 0 | 0 | 0 | 0 | 0 | 0 | 0 | 0 | 0 | 0 | 0 | 0 | 361763 | 12322 | 374085
Stein- und Braunkohlenbrikettfabriken | 10 | 0 | 0 | 0 | 0 | 135836 | 0 | 0 | 0 | 0 | 0 | 0 | 0 | 0 | 0 | 0 | 0 | 0 | 0 | 0 | 0 | 0 | 0 | 0 | 0 | 0 | 0 | 0 | 0 | 0 | 0 | 135836 | 0 | 135836
Wärmekraftwerke der allg. Versorgung | 11 | 644286 | 0 | 0 | 0 | 1294223 | 671 | 6171 | 118 | 0 | 0 | 0 | 0 | 5 | 4677 | 2276 | 187 | 0 | 0 | 1079 | 1314 | 0 | 301040 | 1831 | 0 | 144467 | 0 | 63667 | 0 | 0 | 0 | 2449631 | 16381 | 2466012
Industriewärmekraftwerke (nur für Strom) | 12 | 25344 | 0 | 0 | 0 | 25800 | 1790 | 3532 | 0 | 0 | 0 | 0 | 0 | 0 | 695 | 7900 | 895 | 1507 | 7962 | 17528 | 25878 | 66613 | 191211 | 1276 | 0 | 36509 | 0 | 16939 | 0 | 0 | 0 | 297079 | 134300 | 431379
Kernkraftwerke | 13 | 0 | 0 | 0 | 0 | 0 | 0 | 0 | 0 | 0 | 0 | 0 | 0 | 0 | 0 | 0 | 0 | 0 | 0 | 0 | 0 | 0 | 0 | 0 | 0 | 0 | 0 | 0 | 0 | 829136 | 0 | 829136 | 0 | 829136
Wasser-, Windkraft-, Photovoltaik- u.a. Anlagen | 14 | 0 | 0 | 0 | 0 | 0 | 0 | 0 | 0 | 0 | 0 | 0 | 0 | 0 | 999 | 0 | 0 | 0 | 0 | 0 | 0 | 0 | 52945 | 3702 | 625354 | 209287 | 6412 | 0 | 30053 | 0 | 0 | 897700 | 31052 | 928752
Heizkraftwerke der allg. Versorgung | 15 | 92347 | 0 | 0 | 0 | 24158 | 54 | 3675 | 188 | 0 | 0 | 0 | 0 | 0 | 496 | 243 | 38 | 0 | 0 | 41 | 0 | 0 | 116712 | 682 | 0 | 68375 | 0 | 39553 | 0 | 0 | 0 | 342016 | 4549 | 346565
Fernheizwerke | 16 | 7501 | 0 | 0 | 0 | 133 | 0 | 3085 | 59 | 0 | 0 | 0 | 0 | 0 | 3199 | 429 | 3 | 15 | 0 | 746 | 781 | 0 | 75573 | 139 | 0 | 23517 | 2673 | 17534 | 0 | 0 | 0 | 127128 | 8257 | 135386
Hochöfen | 17 | 0 | 0 | 161312 | 0 | 0 | 0 | 0 | 0 | 0 | 0 | 0 | 0 | 0 | 0 | 0 | 0 | 0 | 0 | 0 | 0 | 0 | 0 | 0 | 0 | 0 | 0 | 0 | 0 | 0 | 0 | 0 | 161312 | 161312
Mineralölverarbeitung | 18 | 0 | 0 | 0 | 0 | 0 | 0 | 0 | 0 | 3731743 | 155917 | 88516 | 1931 | 2187 | 61277 | 99298 | 7 | 25648 | 5610 | 84147 | 0 | 0 | 0 | 0 | 0 | 0 | 0 | 0 | 0 | 0 | 0 | 3731743 | 524538 | 4256281
Sonstige Energieerzeuger | 19 | 0 | 0 | 0 | 0 | 0 | 0 | 0 | 0 | 0 | 0 | 220057 | 0 | 0 | 0 | 0 | 0 | 0 | 0 | 18988 | 0 | 0 | 0 | 0 | 0 | 1386 | 0 | 0 | 0 | 0 | 0 | 1386 | 239045 | 240431
Umwandlungseinsatz insgesamt | 20 | 1126178 | 0 | 161312 | 0 | 1485213 | 2515 | 16464 | 365 | 3731743 | 155917 | 308573 | 1931 | 2192 | 71344 | 110146 | 13452 | 27170 | 13572 | 122530 | 27972 | 66613 | 737481 | 7632 | 625354 | 483541 | 9085 | 137692 | 30053 | 829136 | 0 | 9173419 | 1131755 | 10305174
Kokereien | 21 | 0 | 0 | 269026 | 0 | 0 | 0 | 4741 | 0 | 0 | 0 | 0 | 0 | 0 | 0 | 0 | 0 | 0 | 0 | 0 | 64646 | 0 | 0 | 0 | 0 | 0 | 0 | 0 | 0 | 0 | 0 | 0 | 338412 | 338412
Stein- und Braunkohlenbrikettfabriken | 22 | 0 | 0 | 0 | 0 | 0 | 31024 | 104812 | 0 | 0 | 0 | 0 | 0 | 0 | 0 | 0 | 0 | 0 | 0 | 0 | 0 | 0 | 0 | 0 | 0 | 0 | 0 | 0 | 0 | 0 | 0 | 0 | 135836 | 135836
Wärmekraftwerke der allg. Versorgung | 23 | 0 | 0 | 0 | 0 | 0 | 0 | 0 | 0 | 0 | 0 | 0 | 0 | 0 | 0 | 0 | 0 | 0 | 0 | 0 | 0 | 0 | 0 | 0 | 0 | 0 | 0 | 0 | 1045134 | 0 | 0 | 0 | 1045134 | 1045134
Industriewärmekraftwerke (nur für Strom) | 24 | 0 | 0 | 0 | 0 | 0 | 0 | 0 | 0 | 0 | 0 | 0 | 0 | 0 | 0 | 0 | 0 | 0 | 0 | 0 | 0 | 0 | 0 | 0 | 0 | 0 | 0 | 0 | 198245 | 0 | 0 | 0 | 198245 | 198245
Kernkraftwerke | 25 | 0 | 0 | 0 | 0 | 0 | 0 | 0 | 0 | 0 | 0 | 0 | 0 | 0 | 0 | 0 | 0 | 0 | 0 | 0 | 0 | 0 | 0 | 0 | 0 | 0 | 0 | 0 | 273618 | 0 | 0 | 0 | 273618 | 273618
Wasser-, Windkraft-, Photovoltaik- u.a. Anlagen | 26 | 0 | 0 | 0 | 0 | 0 | 0 | 0 | 0 | 0 | 0 | 0 | 0 | 0 | 0 | 0 | 0 | 0 | 0 | 0 | 0 | 0 | 0 | 0 | 0 | 0 | 0 | 0 | 799427 | 0 | 0 | 0 | 799427 | 799427
Heizkraftwerke der allg. Versorgung | 27 | 0 | 0 | 0 | 0 | 0 | 0 | 0 | 0 | 0 | 0 | 0 | 0 | 0 | 0 | 0 | 0 | 0 | 0 | 0 | 0 | 0 | 0 | 0 | 0 | 0 | 0 | 0 | 0 | 0 | 348553 | 0 | 348553 | 348553
Fernheizwerke | 28 | 0 | 0 | 0 | 0 | 0 | 0 | 0 | 0 | 0 | 0 | 0 | 0 | 0 | 0 | 0 | 0 | 0 | 0 | 0 | 0 | 0 | 0 | 0 | 0 | 0 | 0 | 0 | 0 | 0 | 113035 | 0 | 113035 | 113035
Hochöfen | 29 | 0 | 0 | 0 | 0 | 0 | 0 | 0 | 0 | 0 | 0 | 0 | 0 | 0 | 0 | 0 | 0 | 0 | 0 | 0 | 0 | 175817 | 0 | 0 | 0 | 0 | 0 | 0 | 0 | 0 | 0 | 0 | 175817 | 175817
Mineralölverarbeitung | 30 | 0 | 0 | 0 | 0 | 0 | 0 | 0 | 0 | 0 | 868001 | 289734 | 217345 | 1174581 | 565852 | 302199 | 54882 | 139005 | 170227 | 318357 | 0 | 0 | 0 | 0 | 0 | 0 | 0 | 0 | 0 | 0 | 0 | 0 | 4100185 | 4100185
Sonstige Energieerzeuger | 31 | 0 | 0 | 0 | 0 | 0 | 0 | 0 | 0 | 0 | 142091 | 8579 | 0 | 0 | 886 | 9797 | 0 | 7264 | 13756 | 74868 | 0 | 0 | 0 | 0 | 0 | 0 | 0 | 0 | 0 | 0 | 0 | 0 | 257243 | 257243
Umwandlungsausstoß insgesamt | 32 | 0 | 0 | 269026 | 0 | 0 | 31024 | 109553 | 0 | 0 | 1010092 | 298314 | 217345 | 1174581 | 566739 | 311997 | 54882 | 146269 | 183983 | 393225 | 64646 | 175817 | 0 | 0 | 0 | 0 | 0 | 0 | 2316424 | 0 | 461588 | 0 | 7785504 | 7785504
Kokereien | 33 | 0 | 0 | 0 | 0 | 4926 | 0 | 30 | 0 | 0 | 0 | 0 | 0 | 0 | 1 | 0 | 0 | 0 | 0 | 0 | 7397 | 18523 | 16 | 0 | 0 | 419 | 0 | 163 | 1152 | 0 | 1065 | 5524 | 28168 | 33693
Steinkohlenzechen, -brikettfabriken | 34 | 0 | 0 | 0 | 0 | 0 | 0 | 0 | 0 | 0 | 0 | 0 | 0 | 0 | 15 | 0 | 0 | 0 | 0 | 0 | 0 | 0 | 527 | 13 | 0 | 0 | 0 | 0 | 2045 | 0 | 76 | 540 | 2136 | 2676
Braunkohlengruben, -brikettfabriken | 35 | 0 | 0 | 0 | 0 | 7433 | 300 | 3 | 0 | 0 | 0 | 0 | 0 | 1 | 74 | 0 | 0 | 0 | 0 | 0 | 0 | 0 | 0 | 0 | 0 | 140 | 0 | 0 | 17708 | 0 | 10119 | 7573 | 28205 | 35778
Kraftwerke | 36 | 0 | 0 | 0 | 0 | 0 | 0 | 0 | 0 | 0 | 0 | 0 | 0 | 0 | 0 | 0 | 0 | 0 | 0 | 0 | 0 | 0 | 0 | 0 | 0 | 0 | 0 | 0 | 122296 | 0 | 0 | 0 | 122296 | 122296
Erdöl- und Erdgasgewinnung | 37 | 0 | 0 | 0 | 0 | 0 | 0 | 0 | 0 | 0 | 0 | 0 | 0 | 0 | 5 | 0 | 0 | 0 | 0 | 0 | 0 | 0 | 7033 | 0 | 0 | 17 | 0 | 0 | 1926 | 0 | 30 | 7050 | 1961 | 9011
Mineralölverarbeitung | 38 | 0 | 0 | 0 | 0 | 0 | 0 | 0 | 0 | 0 | 0 | 0 | 0 | 99 | 425 | 20371 | 21072 | 1875 | 160545 | 22537 | 1022 | 0 | 50487 | 0 | 0 | 729 | 0 | 580 | 21841 | 0 | 3975 | 51796 | 253760 | 305556
Sonstige Energieerzeuger | 39 | 0 | 0 | 0 | 0 | 0 | 0 | 0 | 0 | 0 | 0 | 0 | 0 | 0 | 0 | 0 | 0 | 0 | 0 | 0 | 0 | 0 | 62768 | 0 | 0 | 19732 | 0 | 0 | 0 | 0 | 0 | 82500 | 0 | 82500
Energieverbrauch im Umwandlungsbereich insgesamt | 40 | 0 | 0 | 0 | 0 | 12359 | 300 | 34 | 0 | 0 | 0 | 0 | 0 | 99 | 520 | 20371 | 21072 | 1875 | 160545 | 22537 | 8419 | 18523 | 120832 | 13 | 0 | 21037 | 0 | 743 | 166968 | 0 | 15265 | 154984 | 436527 | 591511
Fackel- u. Leitungsverluste | 41 | 0 | 0 | 0 | 0 | 0 | 0 | 0 | 0 | 0 | 0 | 0 | 0 | 0 | 0 | 0 | 0 | 0 | 0 | 0 | 0 | 11503 | 333 | 318 | 0 | 3448 | 0 | 0 | 95980 | 0 | 52222 | 4100 | 159705 | 163805
ENERGIEANGEBOT IM INL.N.UMWANDLUNGSBILANZ | 42 | 256458 | 3360 | 149874 | 0 | 15392 | 19503 | 68943 | 31 | 0 | 743251 | 283267 | 438228 | 1499143 | 589043 | 116011 | 16479 | 155541 | 10309 | 172368 | 28254 | 79178 | 2231980 | 42 | 0 | 575542 | 84113 | 75670 | 1847977 | 0 | 394101 | 3239227 | 6614829 | 9854057
NICHTENERGETISCHER VERBRAUCH | 43 | 694 | 0 | 2471 | 0 | 305 | 0 | 13667 | 0 | 0 | 0 | 283267 | 0 | 0 | 29013 | 73316 | 7559 | 76896 | 16877 | 163945 | 0 | 0 | 139057 | 0 | 0 | 0 | 0 | 0 | 0 | 0 | 0 | 140057 | 667011 | 807068
Statistische Differenzen | 44 | -23864 | 0 | -22436 | 0 | -8408 | 402 | 3895 | -31 | 0 | 58 | 0 | 0 | 9 | -18396 | -31527 | -4709 | -1775 | 34573 | -485 | 0 | 0 | -11280 | 0 | 0 | 0 | 0 | 0 | 0 | 0 | 0 | -43583 | -40390 | -83973
ENDENERGIEVERBRAUCH | 45 | 231899 | 3360 | 124967 | 0 | 6678 | 19905 | 59172 | 0 | 0 | 743309 | 0 | 438228 | 1499152 | 541635 | 11168 | 4211 | 76871 | 28005 | 7937 | 28254 | 79178 | 2081643 | 42 | 0 | 575542 | 84113 | 75670 | 1847977 | 0 | 394101 | 3055587 | 5907429 | 8963016
Gewinnung von Steinen und Erden, sonst. Bergbau | 46 | 0 | 0 | 176 | 0 | 0 | 0 | 2603 | 0 | 0 | 0 | 0 | 0 | 69 | 658 | 42 | 209 | 139 | 0 | 65 | 0 | 0 | 4081 | 0 | 0 | 376 | 1 | 0 | 6379 | 0 | 180 | 4458 | 10520 | 14978
Ernährung und Tabak | 47 | 2811 | 0 | 754 | 0 | 2128 | 2304 | 806 | 0 | 0 | 0 | 0 | 0 | 7 | 5627 | 543 | 0 | 246 | 0 | 0 | 0 | 0 | 114846 | 0 | 0 | 2560 | 19 | 0 | 68267 | 0 | 12042 | 122364 | 90597 | 212961
Papiergewerbe | 48 | 6336 | 0 | 0 | 0 | 0 | 3402 | 1998 | 0 | 0 | 0 | 0 | 0 | 166 | 1027 | 356 | 0 | 49 | 0 | 29 | 0 | 0 | 69816 | 0 | 0 | 28431 | 1 | 5575 | 65945 | 0 | 27271 | 110159 | 100242 | 210401
Grundstoffchemie | 49 | 6070 | 0 | 0 | 0 | 1494 | 0 | 3650 | 0 | 0 | 0 | 0 | 0 | 7 | 577 | 6466 | 273 | 1706 | 28005 | 1071 | 2431 | 0 | 184893 | 0 | 0 | 2042 | 0 | 30544 | 167630 | 0 | 92346 | 225042 | 304163 | 529205
Sonstige chemische Industrie | 50 | 1538 | 0 | 18 | 0 | 3057 | 0 | 0 | 0 | 0 | 0 | 0 | 0 | 3 | 1453 | 236 | 277 | 45 | 0 | 0 | 0 | 0 | 34170 | 0 | 0 | 859 | 11 | 758 | 25312 | 0 | 19473 | 40392 | 46816 | 87208
Gummi- u. Kunststoffwaren | 51 | 0 | 0 | 0 | 0 | 0 | 0 | 0 | 0 | 0 | 0 | 0 | 0 | 0 | 2045 | 29 | 0 | 393 | 0 | 7 | 0 | 0 | 22033 | 0 | 0 | 893 | 15 | 0 | 51037 | 0 | 4407 | 22941 | 57919 | 80860
Glas u. Keramik | 52 | 0 | 0 | 2 | 0 | 0 | 0 | 0 | 0 | 0 | 0 | 0 | 0 | 1 | 306 | 2404 | 0 | 81 | 0 | 0 | 0 | 0 | 60448 | 0 | 0 | 11 | 0 | 0 | 17431 | 0 | 3763 | 60459 | 23989 | 84448
Verarbeitung v. Steine u. Erden | 53 | 10441 | 0 | 3345 | 0 | 0 | 1 | 41288 | 0 | 0 | 0 | 0 | 0 | 59 | 2939 | 288 | 2944 | 446 | 0 | 6522 | 0 | 0 | 46683 | 0 | 0 | 20952 | 1 | 38035 | 28303 | 0 | 505 | 116111 | 86642 | 202753
Metallerzeugung | 54 | 191929 | 0 | 111326 | 0 | 0 | 0 | 8707 | 0 | 0 | 0 | 0 | 0 | 0 | 65 | 30 | 23 | 1 | 0 | 0 | 23933 | 79178 | 69330 | 42 | 0 | 0 | 0 | 0 | 72583 | 0 | 1118 | 261300 | 296963 | 558263
NE-Metalle, -gießereien | 55 | 771 | 0 | 9262 | 0 | 0 | 0 | 6 | 0 | 0 | 0 | 0 | 0 | 12 | 766 | 621 | 485 | 119 | 0 | 0 | 0 | 0 | 41809 | 0 | 0 | 11 | 6 | 268 | 72014 | 0 | 1128 | 42865 | 84413 | 127278
Metallbearbeitung | 56 | 1 | 0 | 0 | 0 | 0 | 0 | 0 | 0 | 0 | 0 | 0 | 0 | 9 | 3309 | 6 | 0 | 834 | 0 | 24 | 363 | 0 | 40108 | 0 | 0 | 1374 | 16 | 49 | 55300 | 0 | 1559 | 41549 | 61405 | 102953
Maschinenbau | 57 | 337 | 0 | 58 | 0 | 0 | 0 | 44 | 0 | 0 | 0 | 0 | 0 | 113 | 3047 | 33 | 0 | 412 | 0 | 39 | 0 | 0 | 23922 | 0 | 0 | 668 | 35 | 245 | 40475 | 0 | 3833 | 25208 | 48055 | 73263
Fahrzeugbau | 58 | 6227 | 0 | 0 | 0 | 0 | 0 | 0 | 0 | 0 | 0 | 0 | 0 | 24 | 1515 | 0 | 0 | 136 | 0 | 43 | 1509 | 0 | 37373 | 0 | 0 | 239 | 2 | 0 | 63889 | 0 | 12932 | 43841 | 80049 | 123890
Sonstige Wirtschaftszweige | 59 | 1486 | 0 | 26 | 0 | 0 | 0 | 68 | 0 | 0 | 0 | 0 | 0 | 15 | 3566 | 114 | 0 | 286 | 0 | 136 | 19 | 0 | 41576 | 0 | 0 | 54280 | 344 | 196 | 79376 | 0 | 10838 | 97882 | 94444 | 192326
Bergbau, Gew. Steine u. Erden, Verarbeit. Gewerbe insg. | 60 | 227945 | 0 | 124967 | 0 | 6678 | 5707 | 59172 | 0 | 0 | 0 | 0 | 0 | 484 | 26901 | 11168 | 4211 | 4894 | 28005 | 7937 | 28254 | 79178 | 791088 | 42 | 0 | 112696 | 451 | 75670 | 813942 | 0 | 191395 | 1214571 | 1386216 | 2600786
Schienenverkehr | 61 | 0 | 0 | 0 | 0 | 0 | 0 | 0 | 0 | 0 | 0 | 0 | 0 | 9425 | 0 | 0 | 0 | 0 | 0 | 0 | 0 | 0 | 0 | 0 | 0 | 635 | 0 | 0 | 41267 | 0 | 0 | 635 | 50692 | 51327
Straßenverkehr | 62 | 0 | 0 | 0 | 0 | 0 | 0 | 0 | 0 | 0 | 731377 | 0 | 0 | 1377104 | 0 | 0 | 0 | 16153 | 0 | 0 | 0 | 0 | 5198 | 0 | 0 | 112766 | 0 | 0 | 824 | 0 | 0 | 117964 | 2125458 | 2243422
Luftverkehr | 63 | 0 | 0 | 0 | 0 | 0 | 0 | 0 | 0 | 0 | 389 | 0 | 437203 | 0 | 0 | 0 | 0 | 0 | 0 | 0 | 0 | 0 | 0 | 0 | 0 | 0 | 0 | 0 | 0 | 0 | 0 | 0 | 437592 | 437592
Küsten- und Binnenschifffahrt | 64 | 0 | 0 | 0 | 0 | 0 | 0 | 0 | 0 | 0 | 0 | 0 | 0 | 10619 | 0 | 0 | 0 | 0 | 0 | 0 | 0 | 0 | 0 | 0 | 0 | 0 | 0 | 0 | 0 | 0 | 0 | 0 | 10619 | 10619
Verkehr insgesamt | 65 | 0 | 0 | 0 | 0 | 0 | 0 | 0 | 0 | 0 | 731766 | 0 | 437203 | 1397148 | 0 | 0 | 0 | 16153 | 0 | 0 | 0 | 0 | 5198 | 0 | 0 | 113401 | 0 | 0 | 42091 | 0 | 0 | 118599 | 2624361 | 2742960
Haushalte | 66 | 3116 | 3360 | 0 | 0 | 0 | 14198 | 0 | 0 | 0 | 4228 | 0 | 0 | 0 | 385901 | 0 | 0 | 36398 | 0 | 0 | 0 | 0 | 919787 | 0 | 0 | 242048 | 76036 | 0 | 455760 | 0 | 179227 | 1240987 | 1079071 | 2320058 | 1864299
Gewerbe, Handel, Dienstleistungen u.übrige Verbraucher | 67 | 838 | 0 | 0 | 0 | 0 | 0 | 0 | 0 | 0 | 7315 | 0 | 1025 | 101519 | 128833 | 0 | 0 | 19426 | 0 | 0 | 0 | 0 | 365569 | 0 | 0 | 107397 | 7626 | 0 | 536184 | 0 | 23479 | 481430 | 817781 | 1299211 | 763027
Haushalte, Gewerbe, Handel und Dienstleistungen | 68 | 3954 | 3360 | 0 | 0 | 0 | 14198 | 0 | 0 | 0 | 11543 | 0 | 1025 | 101519 | 514734 | 0 | 0 | 55824 | 0 | 0 | 0 | 0 | 1285357 | 0 | 0 | 349445 | 83662 | 0 | 991944 | 0 | 202706 | 1722418 | 1896852 | 3619269 | 2627326